## Foglio1
71	P0.0	MIDI OUT 1
72	P0.1	MIDI IN 1
73	P0.2	libero	MIDI OUT 2
74	P0.3	libero	MIDI IN 2
76	P0.4	reverb in
77	P0.5	volume in
78	P0.6	libero
79	P0.7	libero
20	P1.0	SWDIO	pullup esterno
21	P1.1	SWCLOCK	pullup esterno
22	P1.2	key scan 2
23	P1.3	key scan 3
24	P1.4	key scan 4
25	P1.5	key scan 5
27	P1.6	key scan 6
28	P1.7	key scan 7
95	P2.0	LCD
96	P2.1	LCD
97	P2.2	LCD
98	P2.3	LCD
99	P2.4	LCD
1	P2.5	LCD
2	P2.6	LCD
3	P2.7	libero	MIDI POWER
44	P3.0	key line sel 0
45	P3.1	key line sel 1
46	P3.2	key line sel 2
47	P3.3	key line sel 3
48	P3.4	key line sel 4
49	P3.5	key line sel 5
51	P3.6	key line sel 6
52	P3.7	key line sel 7
69	P4,0	key line sel 8
70	P4,1	key line sel 9
80	P4,2	key line sel 10
81	P4,3	key line sel 11
82	P4,4	key line sel 12
83	P4,5	key line sel 13
84	P4,6	key line sel 14
85	P4,7	key line sel 15
16	P5.0	DWB IN 1
17	P5.1	DWB IN 2
18	P5.2	DWB IN 3
19	P5.3	DWB IN 4
31	P5.4	DWB IN 5
32	P5.5	DWB IN 6
33	P5.6	DWB IN 7
34	P5.7	DWB IN 8
89	P6.0	libero	spif
90	P6.1	libero	sw1
91	P6.2	libero	led
92	P6.3	libero	led
6	P6.4	DWB IN 9	analog in
7	P6.5	mod wheel	analog in
8	P6.6	expression pedal	analog in
9	P6.7	pitch wheel	analog in
53	P12.0	key scan 0	SIO
54	P12.1	key scan 1	SIO
67	P12.2	libero	SIO
68	P12.3	libero	SIO
	P12.4		SIO
	P12.5		SIO
29	P12.6	debux tx	SIO
30	P12.7	debug rx	SIO
10	VSSB
11	IND
12	VB
13	VBAT
14	VSSD
15	XRESN
26	VDDIO 1
35	USB
36	USB
37	VDDD
38	VSSD
39	VCCD
40	NC
41	NC
42	P15.0	XTAL 24MHZ
43	P15.1	XTAL 24MHZ
50	VDDIO3
55	P15.2	Xtal 32768
56	P15.3	Xtal 32768
57	nc
58	nc
59	nc
60	nc
61	nc
62	nc
63	VCCA
64	VSSA
65	VDDA
66	VSSD
75	VDDIO0
86	VCCD
87	VSSD
88	VDDD
93	P15.4	libero
94	P15.5	libero	sw2
100	VDDIO2